## 泥工部分报价
公元物业清远分公司接待用房装修项目工程预算单（泥工部分）
序 号 | 项目名称 | 单位 | 数量 | 材料 |  | 人工 |  | 说明
|  |  |  | 单价 | 合价 | 单价 | 合价
一、入户通道、门厅、茶区、餐厅及包房
1 | 铺贴地面800*800mm | ㎡ | 105.5 |  |  |  |  | 水泥、沙及人工，专用填缝剂勾缝；不含地砖，不含地面保护材料。
2 | 贴瓷砖地脚线 | m | 62 |  |  |  |  | 水泥、沙镶贴，暗藏墙体，不含脚线。
| 小计 |  |  |  | 0 |  | 0
二、厨房
1 | 铺贴地面800*800mm | ㎡ | 11.8 |  |  |  |  | 水泥、沙及人工，专用填缝剂勾缝；不含地砖，不含地面保护材料。
2 | 贴瓷片300*600mm | ㎡ | 25 |  |  |  |  | 瓷砖胶、填缝剂勾缝及人工，瓷片另计。
3 | 防水处理 | ㎡ | 38.1 |  |  |  |  | 防水涂料，人工；24小时闭水试验。
| 小计 |  |  |  | 0 |  | 0
三、卫生间
1 | 铺贴地面砖300*300mm | ㎡ | 6.7 |  |  |  |  | 水泥、沙及人工，专用填缝剂勾缝；不含地砖，不含地面保护材料。
2 | 贴瓷片300*600mm | ㎡ | 24 |  |  |  |  | 瓷砖胶、填缝剂勾缝及人工，瓷片另计。
4 | 防水处理 | ㎡ | 36.7 |  |  |  |  | 防水涂料，人工；24小时闭水试验。
| 小计 |  |  |  | 0 |  | 0
四、休闲区及阳台
1 | 铺贴地面800*800mm | ㎡ | 53.8 |  |  |  |  | 水泥、沙及人工，专用填缝剂勾缝；不含地砖，不含地面保护材料。
2 | 贴瓷砖地脚线 | m | 27.7 |  |  |  |  | 水泥、沙镶贴，暗藏墙体，不含脚线。
3 | 阳台铺贴地面砖300*300mm | ㎡ | 3.2 |  |  |  |  | 水泥、沙及人工，专用填缝剂勾缝；不含地砖，不含地面保护材料。
4 | 阳台防水处理 | ㎡ | 3.2 |  |  |  |  | 防水涂料，人工；24小时闭水试验。
| 小计 |  |  |  | 0 |  | 0
五、卫生间
1 | 铺贴地面砖300*300mm | ㎡ | 2.8 |  |  |  |  | 水泥、沙及人工，专用填缝剂勾缝；不含地砖，不含地面保护材料。
2 | 贴瓷片300*600mm | ㎡ | 15.2 |  |  |  |  | 瓷砖胶、填缝剂勾缝及人工，瓷片另计。
3 | 防水处理 | ㎡ | 23.3 |  |  |  |  | 防水涂料，人工；24小时闭水试验。
| 小计 |  |  |  | 0 |  | 0
八、综 合(根据现场实际发生数量，按实际工程量结算）
1 | 墙面修补 | 项 | 1 |  |  |  |  | 局部墙面拆墙后原墙位修补及批灰前局部修补， 人工、水泥及沙。不含墙体裂缝处理。
2 | 拆墙 | ㎡ | 147.3 |  |  |  |  | 人工。
3 | 拆入户地面砖 | ㎡ | 10.2 |  |  |  |  | 人工。
4 | 拆原厨房门窗 | 项 | 2 |  |  |  |  | 人工。
5 | 拆玻璃推拉门 | 项 | 2 |  |  |  |  | 人工。
6 | 拆入户消防门 | 项 | 1 |  |  |  |  | 人工。
7 | 拆入户大门木门 | 项 | 2 |  |  |  |  | 人工。
8 | 砌60-140mm墙（不含批荡） | ㎡ | 33.8 |  |  |  |  | 1.环保轻质砖、水泥、沙及人工。 2.新老墙结合处应以钢筋拉接或砌砖咬合，以确保墙体连结牢固。
9 | 墙面批荡 | ㎡ | 67.6 |  |  |  |  | 水泥、沙及人工。不足一平方处按一平方计算（单面计算）
10 | 预制门过梁 | m | 6 |  |  |  |  | 包工、料（水泥、沙、钢筋）。不足一米处按一平方计算
11 | 卫生间地梁120*200mm | m | 3.5 |  |  |  |  | 包工、料（水泥、沙、粒石、钢筋）。不足一米处按一平方计算
12 | 烟管批荡处理 | 项 | 1 |  |  |  |  | 水泥、沙、砖及人工；防止因高温墙砖空鼓。
13 | 铺门槛石 | m | 8.5 |  |  |  |  | 水泥、沙镶贴、人工、含辅料，不含主材。不足一米按一平方计算
14 | 贴栏河石 (正面+侧面不超450mm） | m | 8.5 |  |  |  |  | 对墙面进行清理洗刷干净，水平定位，挂线水泥、沙及人工；不含大理石。
15 | 包水管 | 条 | 6 |  |  |  |  | 1.灰沙砖、水泥，隔音棉处理。 2.2条在一起算1.5条，3条在一起算2条，单独一条按一条计算 3.加贴瓷砖另计；超出3M另计。
16 | 地漏安装 | 个 | 3 |  |  |  |  | 水泥沙及人工,不锈钢方型地漏业主自购。
17 | 沉箱回填 | ㎡ | 6 |  |  |  |  | 废料填平，水泥、沙找平
18 | 沉箱处理 | ㎡ | 7.8 |  |  |  |  | 1.水泥、沙、砖、钢筋及辅料。2.倒预制块架空及预制块面层找平；防水另计。
19 | 沉箱底二次排水地面找平 | ㎡ | 7.8 |  |  |  |  | 水泥沙及人工。
| 小计 |  |  |  | 0 |  | 0
| 直接费（材料+人工） |  |  |  | 0 |  | 0 | 0
| 甲方： | [6 empty] | 乙方：
备注：
1、本清单中石材和玻化砖等饰面材料应包括切割、重叠、磨边、削角、开洞（开洞均需设于瓷片之中心部位）、收边及其损耗等费用。
2、本《工程量清单》文件所述的工程内容及介绍（包括但不限于招标清单中“项目特征”等）只是概括性的描述，并不能被认为是完整无缺的，各投标人必须认真仔细研究“招标文件”、“施工图纸”、“现行施工规范工艺要求”及其它相关资料等，以便于能完全了解本工程的实际情况，按总价包干进行报价，其所有工作内容都应包含在投标人所报总价内；图纸中未明确的工作内容、尺寸、做法等因素均应已包括在投标总价中。任何未填报费用及工程量之项目，履行其责任和义务的费用已包含在投标总价内。

## 基础综合报价
公元物业清远分公司接待用房装修项目工程预算单（基础综合部分）
序 号 | 项目名称 | 单位 | 数量 | 材料 |  | 人工 |  | 说明
|  |  |  | 单价 | 合价 | 单价 | 合价
一、入户、门厅、茶区及餐厅背景
1 | 入户通道墙面夹板造型 | ㎡ | 5.6 |  |  |  |  | 轻钢龙骨，中间封9mm夹板,面封9.5mm石膏板，人工；墙内布线另计。
2 | 门厅石膏板隔断 | ㎡ | 1.2 |  |  |  |  | 轻钢隔断龙骨或木龙骨,中间封9mm夹板,双面封9mm石膏板。
3 | 门厅实木装饰花格屏风 | m | 4.17 |  |  |  |  | 订做水曲柳或沙比利12*12mm平板实木花格，包边框，油漆另计。若复杂造型超出此价则另补差价。
4 | 屏风油漆 | ㎡ | 9 |  |  |  |  | 环保聚脂漆，人工。
5 | E02立面-茶区造型隔墙 | 项 | 1 |  |  |  |  | 龙骨、夹板框架，石膏板封面，人工、辅材。
6 | E03立面-茶区墙面40*15mm线条 | m | 9.2 |  |  |  |  | 成品定制实木线，油漆另计。
7 | E03立面-茶区墙面木线油漆 | m | 9.2 |  |  |  |  | 环保聚脂漆。
8 | 防潮处理 | ㎡ | 10 |  |  |  |  | 所有木制作与墙体地面天花衔接处超出木制品长、宽各100mm涂刷“德国班力仕707防潮宝”加珍珠棉。
| 小计 |  |  |  | 0 |  | 0
二、入户、门厅、茶区及餐厅天花
1 | 门厅造型天花 | ㎡ | 16 |  |  |  |  | 制作安装：打水平线，挂线，膨胀螺丝固定拉杆吊筋，使龙骨水平；轻钢龙骨及木龙骨，9.5mm石膏板，天花底转角处采用7字型工艺抗变形、开裂处理；异型部位采用15mm生态板，板缝处V字拼接处理。
2 | 茶区平面天花 | ㎡ | 20.2 |  |  |  |  | 制作安装：打水平线，挂线，膨胀螺丝固定拉杆吊筋，使龙骨水平；轻钢龙骨及木龙骨，9.5mm石膏板封平，板缝处V字拼接处理。
3 | 茶区反灯槽 | m | 6.74 |  |  |  |  | 9.5mm石膏板，15mm生态板，人工、辅材。
4 | 茶区叠级天花420mm | m | 15.9 |  |  |  |  | 1.制作安装：打水平线，挂线，膨胀螺丝固定，9mm夹板作框架，面石膏板裁条走边 2.展开面积超过500mm价格另计。
6 | 餐厅造型天花 | ㎡ | 55.3 |  |  |  |  | 制作安装：打水平线，挂线，膨胀螺丝固定拉杆吊筋，使龙骨水平；轻钢龙骨及木龙骨，9.5mm石膏板，天花底转角处采用7字型工艺抗变形、开裂处理；异型部位采用15mm生态板，板缝处V字拼接处理。
7 | 天花10*10mm镜钢装饰线条 | m | 105 |  |  |  |  | 黑镜钢条，人工、辅材。
| 小计 |  |  |  | 0 |  | 0
三、厨房
1 | 铝扣天花吊平顶 | ㎡ | 13.1 |  |  |  |  | 规格300*300mm，配套三角龙骨、吊件、玻璃胶；灯位及其它取暖设施托板加固
| 小计 |  |  |  | 0 |  | 0
四、卫生间
1 | 硅酸钙板平面天花 | ㎡ | 5.7 |  |  |  |  | 制作安装：打水平线，挂线，膨胀螺丝固定拉杆吊筋，使龙骨水平；轻钢龙骨及木龙骨，8mm硅钙板封平处理。
2 | 天花10*10mm镜钢装饰线条 | m | 7.9 |  |  |  |  | 黑镜钢条，人工、辅材。
| 小计 |  |  |  | 0 |  | 0
五、休闲区卫生间
1 | 铝扣天花吊平顶 | ㎡ | 4.5 |  |  |  |  | 规格300*300mm，配套三角龙骨、吊件、玻璃胶；灯位及其它取暖设施托板加固
| 小计 |  |  |  | 0 |  | 0
六、包房
1 | 造型天花 | ㎡ | 19.2 |  |  |  |  | 制作安装：打水平线，挂线，膨胀螺丝固定拉杆吊筋，使龙骨水平；轻钢龙骨及木龙骨，9.5mm石膏板，天花底转角处采用7字型工艺抗变形、开裂处理；异型部位采用15mm生态板，板缝处V字拼接处理。
2 | 窗帘盒 | m | 2.33 |  |  |  |  | 1.制作、安装：墙体钻孔打木塞钉，生态板框架。 2.展开宽度≤350mm。
3 | 天花60*15mm实木线条 | m | 14.4 |  |  |  |  | 成品定制实木线，油漆另计。
4 | 天花30*15mm木线 | m | 12.8 |  |  |  |  | 成品定制实木线，油漆另计。
6 | 墙面40*15mm线条装饰 | m | 16 |  |  |  |  | 成品定制实木线，油漆另计。
7 | 木线油漆 | m | 43.2 |  |  |  |  | 华浔专用长颈鹿牌环保聚脂漆。
| 小计 |  |  |  | 0 |  | 0
八、综 合
一、电安装(根据业主现场定位为准，按实际工程量结算)
1 | 开关、插座及敷设 | 位 | 89 |  |  |  |  | “新亚电缆”单塑多股铜芯线，暗敷设，过梁柱用防腊管，线在途中不能有接头，开关插座另计。
2 | 照明、插座2.5mm2专线 | 条 | 3 |  |  |  |  | “新亚电缆”单塑多股铜芯线。暗敷设，过梁柱用防腊管，线在途中不能有接头。
3 | 空调4mm2专线 | 条 | 3 |  |  |  |  | “新亚电缆”单塑多股铜芯线。暗敷设，过梁柱用防腊管，线在途中不能有接头。
4 | 厨房4mm2专线 | 条 | 2 |  |  |  |  | “新亚电缆”单塑多股铜芯线。暗敷设，过梁柱用防腊管，线在途中不能有接头。
5 | 开关面板及安装 | 个 | 13 |  |  |  |  | 西蒙E3系列：白色、香槟色、荧光灰。
6 | 插座及安装 | 个 | 25 |  |  |  |  | 西蒙E3系列：白色、香槟色、荧光灰。
7 | 配电箱 | 项 | 1 |  |  |  |  | 十到十九位以内专用配电箱，10-63A1P俊朗牌空气开关、63A漏电开关。（如需增大另计）
| 小计 |  |  |  | 0 |  | 0
二、水安装(根据业主现场定位为准，按实际工程量结算)
1 | 冷热水管敷设安装 | m | 50 |  |  |  |  | 1.定位、墙面凿槽，固定，试压、封管。 2.华浔专供“日丰PP-R”20管。配件辅料及人工 ；不含总阀、洁具不含循环水。
2 | PPR熔接截止阀 | 个 | 3 |  |  |  |  | ￠25日丰F-PPR活接球阀
3 | 排水管安装（管径≤50MM） | m | 15 |  |  |  |  | 1.定位、墙面凿槽，固定，试水、封管。 2.联塑PVC管及配件 3.不含洁具。
4 | 排水管安装（管径≤75MM） | m | 8 |  |  |  |  | 1.定位、墙面凿槽，固定，试水、封管。 2.联塑PVC管及配件 3.不含洁具。
5 | 排污管安装（管径≤110MM） | m | 6 |  |  |  |  | 1.定位、墙面凿槽，固定，试水、封管。 2.联塑PVC管及配件 3.不含洁具。
| 小计 |  |  |  | 0 |  | 0
三、其它(根据现场实际发生数量，按实际工程量结算）
1 | 顶基层找平 | ㎡ | 0 |  |  |  |  | 粘粉、腻子粉或水泥及606胶水，人工；墙面误差≥2cm。超2cm以上另计
2 | 休闲区铲除顶基层腻子层 | ㎡ | 51.8 |  |  |  |  | 人工，按实际施工面积计算。
3 | 墙面顶面煽灰 | ㎡ | 460 |  |  |  |  | 环保胶水及腻子粉，人工。
4 | 墙面顶面乳胶漆 | ㎡ | 460 |  |  |  |  | 立邦墙漆，一底二面。
5 | 墙面挂网 | ㎡ | 260 |  |  |  |  | 在腻子层中压入耐碱玻纤网。
6 | 阴阳角防撞定型条 | m | 430 |  |  |  |  | 全屋墙体及梁柱阴阳角在煽灰时预埋PVC防撞定型条，粘粉、胶水及人工。
7 | 地面保护 | ㎡ | 170 |  |  |  |  | PCV地胶保护材料。
8 | 完工清洁费 | ㎡ | 0 |  |  |  |  | 人工，按建筑面积计算。清理场地，普通清洁。注：如此项业主不需要清洁，工程质量因清洁而产生的质量问题由业主全部承担。
9 | 灯具安装 | 项 | 1 |  |  |  |  | 人工,不含大型水晶吊灯。
| 小计 |  |  |  | 0 |  | 0
| 直接费（材料+人工） |  |  |  | 0 |  | 0 | 0
| 甲方： | [6 empty] | 乙方：
备注：
1、本清单中石材和玻化砖等饰面材料应包括切割、重叠、磨边、削角、开洞（开洞均需设于瓷片之中心部位）、收边及其损耗等费用。
2、本《工程量清单》文件所述的工程内容及介绍（包括但不限于招标清单中“项目特征”等）只是概括性的描述，并不能被认为是完整无缺的，各投标人必须认真仔细研究“招标文件”、“施工图纸”、“现行施工规范工艺要求”及其它相关资料等，以便于能完全了解本工程的实际情况，按总价包干进行报价，其所有工作内容都应包含在投标人所报总价内；图纸中未明确的工作内容、尺寸、做法等因素均应已包括在投标总价中。任何未填报费用及工程量之项目，履行其责任和义务的费用已包含在投标总价内。

## 主材报价
主材定购单 日期： 2020 年 11 月 29 日
工程地址：公元物业清远分公司接待用房 | [5 empty] | 客户姓名：
设计师：徐德来 |  |  | 客户服务： |  |  | 主材经理：
种类 | 品类 | 品牌 | 型号 | 规格MM | 单位 | 数量 | 单价(元) | 金额 | 备注
陶 瓷，木 地 板 | 休闲区地面 | 萨米特 |  | 800*800 | 片 | 62
| 通道地面 | 萨米特 |  | 800*800 | 片 | 19
| 门厅大餐厅 厨房茶区地面 | 萨米特 |  | 800*800 | 片 | 147
| 包房地面 | 萨米特 |  | 800*800 | 片 | 32
| 地脚线 | 萨米特 |  | 800*110 | 片 | 161
| 厨房地面 | 萨米特 |  | 300*300 | 片 | 144
| 厨房墙面 | 萨米特 |  | 300*600 | 片 | 200
| 休闲区 卫生间地面 | 萨米特 |  | 300*300 | 片 | 45
| 休闲区 卫生间墙面 | 萨米特 |  | 300*600 | 片 | 96
| 生活阳台地面 | 萨米特 |  | 300*300 | 片 | 40
| 餐厅卫生间地面 | 萨米特 |  | 300*300 | 片 | 81
| 餐厅卫生间墙面 | 萨米特 |  | 300*600 | 片 | 161
地砖上楼
大理石 | 入户门槛石 | 龙发 | 印度红 |  | 米 | 1.14
| 门槛石 | 龙发 | 黑白根 |  | 米 | 10
| 拦河石 | 龙发 | 麻石 |  | 米 | 8.5
| 拦河石加工费 | 龙发 |  |  | 米 | 8.5
| 送货 | 龙发
门 类 | 大门 | 豪门 |  | 1140*2130 | 套 | 2.43
| 门厅大门 | 豪门 |  | 1500*2130 | 套 | 3.2
| 包房门 | 豪门 |  | 880 | 套 | 1
| 休闲区卫门 | 豪门 |  | 750*2000 | 套 | 1
| 餐厅卫门 | 豪门 |  | 900 | 套 | 1
| 休闲区门套 | 豪门 |  |  | 米 | 5.8
| 休闲区门套 | 豪门 |  |  | 米 | 5.9
卫 浴 五 金 | 休闲区卫生间 浴室柜 | 箭牌 | APG8G3238-M | 800*495*830mm | 套 | 1
| 餐厅卫生间 浴室柜 | 龙发 | 大理石定做 | 2060 | 套 | 1
| 去水管去水器 | 箭牌 | ASG1001S/A AQS015A |  | 套 | 2
| 浴室柜水龙头 | 箭牌 | AD4006 |  | 个 | 2
| 座厕 | 箭牌 | AD1003MD/LD |  | 个 | 1
| 水箱 | 箭牌 | AS110 | 365*112*368 | 个 | 1
| 蹲厕 | 箭牌 | ALD507CG | 572*446*312mm | 个 | 1
| 小便斗 | 箭牌 |  |  | 个 | 1
| 地漏 | 箭牌 | ADL50F01L |  | 个 | 4
| 普通小龙头 | 箭牌 | A47127C-A |  | 个 | 1
| 角阀 | 箭牌 | AS02A |  | 个 | 10
| 软管 | 箭牌 |  |  | 个 | 2
厨 柜 | 橱柜地柜 | 龙发 |  |  | 米 | 8.68
| 橱柜吊柜 | 龙发 |  |  | 米 | 5.06
| 洗菜盆加工费 | 龙发 |  |  | 项 | 1
| 水龙头 | 龙发 |  |  | 个 | 1
灯 饰 | 大餐厅吊灯 | 极美 |  | D007011-4 | 个 | 1
| 包房吊灯 | 极美 |  | 1024844 | 个 | 1
| 包房壁灯 | 极美 |  | 1011552 | 个 | 2
| 休闲区线型吊灯 | 极美 |  | 1024437 | 个 | 3
| 休闲区吊灯 | 极美 |  | 1024437 | 个 | 1
| 休闲区壁灯 | 极美 |  | 1019352 | 个 | 2
| 生活阳台及 过道灯 | 极美 |  | 全白中圆 | 个 | 3
| 灯带 | 极美 |  | 极美灯带 | 米 | 70
| 灯带驱动 | 极美 |  | 极美灯带接头 | 个 | 9
| 排气扇 | 极美 |  | 金羚开孔18公分 | 个 | 7
| 卫生间灯 | 极美 |  | 极美30*30 | 个 | 2
| 厨房灯 | 极美 |  | 极美30*60 | 个 | 3
| 筒灯 | 极美 |  | 极美开孔7.5公分 | 个 | 60
| 艺术屏风隔断 |  |  |  | 项 | 1
墙布 | 茶区墙布 | 白壁墙布 |  |  | 幅 | 1
| 包房墙布 | 白壁墙布 |  |  | 幅 | 1
封 窗 | 厨房封窗 | 华亚铝材 |  |  | 平方 | 3.35
| 大餐厅封窗 | 华亚铝材 |  |  | 平方 | 6.4
| 茶区封窗 | 华亚铝材 |  |  | 平方 | 6.4
| 厨房封窗 | 华亚铝材 |  |  | 平方 | 2.3
| 开启位 | 华亚铝材 |  |  | 个 | 2
| 酒柜 | 乐美 |  |  | 平方 | 5
| 空调 | 格力 |  |  | 项 | 1
合计金额：
| 甲方： | [6 empty] | 乙方：
备注：
1、本清单中石材和玻化砖等饰面材料应包括切割、重叠、磨边、削角、开洞（开洞均需设于瓷片之中心部位）、收边及其损耗等费用。
2、本《工程量清单》文件所述的工程内容及介绍（包括但不限于招标清单中“项目特征”等）只是概括性的描述，并不能被认为是完整无缺的，各投标人必须认真仔细研究“招标文件”、“施工图纸”、“现行施工规范工艺要求”及其它相关资料等，以便于能完全了解本工程的实际情况，按总价包干进行报价，其所有工作内容都应包含在投标人所报总价内；图纸中未明确的工作内容、尺寸、做法等因素均应已包括在投标总价中。任何未填报费用及工程量之项目，履行其责任和义务的费用已包含在投标总价内。

## 软装报价
软装定购单 日期： 2020 年 11 月 29 日
工程地址：东方天城1号楼11#1101、1102、1103户型 | [5 empty] | 客户姓名：
设计师：徐德来 |  |  | 客户服务： |  |  | 主材经理：
种类 | 品类 | 品牌 | 型号 | 规格MM | 单位 | 数量 | 单价(元) | 金额 | 备注
软 装 | 装饰品矮柜 |  |  |  | 项 | 1 |  |  | 多层生态板
| 大餐桌 |  | 直径3000 |  | 个 | 1 |  |  | 岩板餐桌（电动转盘+电磁炉）
| 小餐桌 |  | 直径1500 |  | 个 | 1 |  |  | 木质转盘
| 餐椅 |  |  |  | 把 | 20 |  |  | 实木椅
| 茶台 |  |  |  | 个 | 1 |  |  | 新中式实木茶台组合
| 休闲区沙发 |  |  |  | 个 | 2 |  |  | 布艺沙发
| 兵乓球台 |  |  |  | 个 | 1 |  |  | 可折叠带轮移动式球台
| 窗帘布 |  |  |  | 米 | 25 |  |  | 遮光隔帘
| 窗纱 |  |  |  | 米 | 25 |  |  | 透光纱帘
合计金额：
| 甲方： | [6 empty] | 乙方：
备注：
1、本清单中石材和玻化砖等饰面材料应包括切割、重叠、磨边、削角、开洞（开洞均需设于瓷片之中心部位）、收边及其损耗等费用。
2、本《工程量清单》文件所述的工程内容及介绍（包括但不限于招标清单中“项目特征”等）只是概括性的描述，并不能被认为是完整无缺的，各投标人必须认真仔细研究“招标文件”、“施工图纸”、“现行施工规范工艺要求”及其它相关资料等，以便于能完全了解本工程的实际情况，按总价包干进行报价，其所有工作内容都应包含在投标人所报总价内；图纸中未明确的工作内容、尺寸、做法等因素均应已包括在投标总价中。任何未填报费用及工程量之项目，履行其责任和义务的费用已包含在投标总价内。